## board
GPIO | python | use |  | LilyGo T7 ST7789 |  | use | python | ADC | GPIO | GPIO | name | board | GPIO | name | board
|  |  | GND |  | IO00 | BOOT | select |  | 0 | 0 | BOOT | IO0 | 26 |  | —
|  |  | GND |  | IO01 |  | up | ADC1_CH0 | 1 | 1 |  | IO1 | 27 |  | —
|  |  | GND |  | IO02 |  | down | ADC1_CH1 | 2 | 2 |  | IO2 | 28 |  | —
46 | input | LOG | IO46 |  | IO03 |  |  | ADC1_CH2 | 3 | 3 |  | IO3 | 29 |  | —
45 |  | VSPI | IO45 |  | IO04 |  |  | ADC1_CH3 | 4 | 4 |  | IO4 | 30 |  | —
42 | MTMS |  | IO42 |  | IO05 |  |  | ADC1_CH4 | 5 | 5 |  | IO5 | 31 |  | —
41 | MTDI | CLK_OUT1 | IO41 |  | IO06 |  |  | ADC1_CH5 | 6 | 6 |  | IO6 | 32 |  | —
40 | MTD0 | CLK_OUT2 | IO40 |  | IO07 |  |  | ADC1_CH6 | 7 | 7 |  | IO7 | 33 | LCD_BCKL
39 | MTCK | CLK_OUT3 | IO39 |  | IO08 |  |  | ADC1_CH7 | 8 | 8 |  | IO8 | 34 | LCD_CS
|  |  | NC |  | IO16 |  | I2C SCL | ADC2_CH5 | 16 | 9 | BATTERY |  | 35 | LCD_MOSI
|  |  | NC |  | IO15 |  | I2C SDA | ADC2_CH4 | 15 | 10 | SD_CS |  | 36 | LCD_CLK
|  |  | NC |  | IO11 |  | board.SD_MOSI | ADC2_CH0 | 11 | 11 | SD_MOSI | IO11 | 37 | LCD_D_C
|  |  | VDD3V3 |  | IO12 |  | board.SD_CLK | ADC2_CH1 | 12 | 12 | SD_CLK | IO12 | 38 | LCD_RST
|  |  | VDD3V3 |  | IO13 |  | board.SD_MISO | ADC2_CH2 | 13 | 13 | SD_MISO | IO13 | 39 |  | IO39
|  |  | GND |  | IO17 | DAC1 | board.TX1 | ADC2_CH6 | 17 | 14 | PE_POWER |  | 40 |  | IO40
|  |  | V3V |  | IO18 | DAC2 | board.RX1 | ADC2_CH7 | 18 | 15 |  | IO15 | 41 |  | IO41
|  |  | GND |  | IO19 | U1_RTS | USB_D+ | ADC2_CH8 | 19 | 16 |  | IO16 | 42 |  | IO42
21 |  |  | IO21 |  | IO20 | U1_CTS | USB_D- | ADC2_CH9 | 20 | 17 | TX1 | IO17 | 43 | TX
|  |  | GND |  | VBAT |  |  |  |  | 18 | RX1 | IO18 | 44 | RX
|  |  | VBUS |  | 5V |  |  |  |  | 19 |  | IO19 | 45 |  | IO45
[10 empty] | 20 |  | IO20 | 46 |  | IO46
[6 empty] | RESET |  |  |  | 21 |  | IO21
|  | disp-reset | GPIO38 |  | GPIO0 | BOOT |  |  | 0
|  | disp-MISO | GPIO37
|  | disp-CLK | GPIO36 |  |  |  | TX |  | 43
|  | disp-MOSI | GPIO35 |  |  |  | RX |  | 44
|  | disp-CS | GPIO34
|  | disp_BCKL | GPIO33 |  |  | PE_POWER |  |  | 14
GPIO summary:
43 GPIO (0-21 (22) and 26-46 (21))
7 not exposed at all (26 to 32)
6 not exposed for LCD (33 to 38)
2 exposed as USB/OTG (43 and 44)
3 further not exposed (9 battery, 10 SD_CS and 14 PE_POWER)
3 exposed for SD read (11 to 13)
22 GPIO ready to use (43-21 as 0-8, 15-21, 39-42, 45-46)
2 will be used for I2C
3 will be used for input buttons (0, 1, 2)

## GPIO
GPIO | name | board
0 | BOOT | IO0
1 |  | IO1
2 |  | IO2
3 |  | IO3
4 |  | IO4
5 |  | IO5
6 |  | IO6
7 |  | IO7
8 |  | IO8
9 | BATTERY
10 | SD_CS
11 | SD_MOSI | IO11
12 | SD_CLK | IO12
13 | SD_MISO | IO13
14 | PE_POWER
15 |  | IO15
16 |  | IO16
17 | TX1 | IO17
18 | RX1 | IO18
19 |  | IO19
20 |  | IO20
21 |  | IO21
26 |  | —
27 |  | —
28 |  | —
29 |  | —
30 |  | —
31 |  | —
32 |  | —
33 |  | LCD_BCKL
34 |  | LCD_CS
35 |  | LCD_MOSI
36 |  | LCD_CLK
37 |  | LCD_D_C
38 |  | LCD_RST
39 |  | IO39
40 |  | IO40
41 |  | IO41
42 |  | IO42
43 |  | TX
44 |  | RX
45 |  | IO45
46 |  | IO46