## Tabelle1
GPIO | python | use | board | board | use | python | ADC | GPIO
|  |  | GND | IO00 | BOOT |  |  | 0
|  |  | GND | IO01 |  |  | ADC1_CH0 | 1
|  |  | GND | IO02 |  |  | ADC1_CH1 | 2
| input | LOG | IO46 | IO03 |  |  | ADC1_CH2 | 3
|  | VSPI | IO45 | IO04 |  |  | ADC1_CH3 | 4
42 | MTMS |  | IO42 | IO05 |  |  | ADC1_CH4 | 5
41 | MTDI | CLK_OUT1 | IO41 | IO06 |  |  | ADC1_CH5 | 6
40 | MTD0 | CLK_OUT2 | IO40 | IO07 |  |  | ADC1_CH6 | 7
39 | MTCK | CLK_OUT3 | IO39 | IO08 |  |  | ADC1_CH7 | 8
|  |  | NC | IO16 |  |  | ADC2_CH5 | 9
|  |  | NC | IO15 |  |  | ADC2_CH4 | 10
|  |  | NC | IO11 |  | board.SD_MOSI | ADC2_CH0 | 11
|  |  | VDD3V3 | IO12 |  | board.SD_CLK | ADC2_CH1 | 12
|  |  | VDD3V3 | IO13 |  | board.SD_MISO | ADC2_CH2 | 13
|  |  | GND | IO17 | DAC1 | board.TX1 | ADC2_CH6 | 17
|  |  | V3V | IO18 | DAC2 | board.RX1 | ADC2_CH7 | 18
|  |  | GND | IO19 | U1_RTS | USB_D+ | ADC2_CH8 | 19
21 |  |  | IO21 | IO20 | U1_CTS | USB_D- | ADC2_CH9 | 20
|  |  | GND | VBAT
|  |  | VBUS | 5V
|  | disp-reset | GPIO38 |  | RESET
|  | disp-MISO | GPIO37 |  | BOOT
|  | disp-CLK | GPIO36
|  | disp-MOSI | GPIO35
|  | disp-CS | GPIO34